## A-1
Objekta nosaukums: Asfaltseguma rekonstrukcija Aizkraukles ielā 21, Rīgā
Adrese: Aizkraukles iela 21, Rīga, LV 1006
Pasūtītājs: APP Latvijas Organiskās sintēzes institūts, reģ. Nr. 90002111653
Asfaltseguma atjaunošana
Saraksts Nr.A-1
Tāme sastādīta 2015. gada tirgus cenās
Nr.p.k. | Darba nosaukums | Mērvienība | Apjoms | Vienības cena (euro) | Kopējā cena (euro)
1 | 2 | 3 | 4 | 5 | 6
Asfaltseguma atjaunošana
1 | Esošā asfalta seguma demontāža | m2 | 1142
2 | Šķembu pamatnes izlīdzinošas kārtas biezumā d=100mm ierīkošana un blietēšana | m2 | 1142
3 | Šķembas (0-45mm), CBR>40 | m3 | 120
4 | Asfaltbetons Acb-16 h=6cm | m2 | 1142
5 | Asfaltbetons Ac-11 h=4cm | m2 | 1142
6 | Ceļu apmaļu izbūve uz betona pamata | t.m. | 214
7 | Betona apmales BR 100.30.15 | t.m. | 224
8 | Betons C12/15 (B15) | m3 | 13
9 | Šķembas (0-45mm), CBR>40 | m3 | 17
10 | Demontētā materiāla un liekās zemes izvešana uz izgāztuvi | m3 | 198
11 | Palīgdarbi, palīgmateriāli | obj. | 1
12 | Izpildshēma (ģeodēzijas akts) | obj. | 1
Kopā:
Sastādīja:
paraksts un tā atšifrējums

## A-2
Objekta nosaukums: Asfaltseguma rekonstrukcija Aizkraukles ielā 21, Rīgā
Adrese: Aizkraukles iela 21, Rīga, LV 1006
Pasūtītājs: APP Latvijas Organiskās sintēzes institūts, reģ. Nr. 90002111653
Trotuārs pie OSI ēkas
Saraksts Nr.A-2
Tāme sastādīta 2015. gada tirgus cenās
Nr.p.k. | Darba nosaukums | Mērvienība | Apjoms | Vienības cena (euro) | Kopējā cena (euro)
1 | 2 | 3 | 4
Trotuārs pie OSI ēkas
1 | Esošā asfalta seguma demontāža | m2 | 334
2 | Esošā asfalta seguma demontāža | m2 | 334
3 | Šķembas (0-45mm), CBR>40 | m3 | 18
4 | Asfaltbetons Acb-16 h=6cm | m2 | 334
5 | Demontētā materiāla izvešana uz izgāztuvi | m3 | 38
6 | Ietves apmaļu izbūve uz betona pamata | t.m. | 100
7 | Betona ietves apmales BR 100.20.8 | t.m. | 100
8 | Betons C12/15 (B15) | m3 | 3.1
9 | Šķembas (0-45mm), CBR>40 | m3 | 17
10 | Atjaunojamais zāliens | m2 | 16.7
11 | Palīgdarbi, palīgmateriāli (ceļa zīmes, apgaismes stabi) | obj. | 1
12 | Izpildshēma (ģeodēzijas akts) | obj. | 1
Kopā:
Sastādīja:
paraksts un tā atšifrējums

## A-3
Objekta nosaukums: Asfaltseguma rekonstrukcija Aizkraukles ielā 21, Rīgā
Adrese: Aizkraukles iela 21, Rīga, LV 1006
Pasūtītājs: APP Latvijas Organiskās sintēzes institūts, reģ. Nr. 90002111653
Trotuārs pretī OSI ēkai, pie skvēriņa
Saraksts Nr.A-3
Tāme sastādīta 2015. gada tirgus cenās
Nr.p.k. | Darba nosaukums | Mērvienība | Apjoms | Vienības cena (euro) | Kopējā cena (euro)
1 | 2 | 3 | 4 | 5 | 6
Trotuārs pretī OSI ēkai, pie skvēriņa
1 | Esošā asfalta seguma demontāža | m2 | 254
2 | Šķembu pamatnes izlīdzinošas kārtas biezumā d=50mm ierīkošana un blietēšana | m2 | 254
3 | Šķembas (0-45mm), CBR>40 | m3 | 14
4 | Asfaltbetona Acb-16 h=6cm ierīkošana | m2 | 254
5 | Ietves apmaļu izbūve uz betona pamata | t.m. | 80
6 | Betona ietves apmales BR 100.20.8 | t.m. | 84
7 | Betons C12/15 (B15) | m3 | 4
8 | Šķembas (0-45mm), CBR>40 | m3 | 5
9 | Demontētā materiāla un liekās zemes izvešana uz izgāztuvi | m3 | 30.8
10 | Atjaunojamais zāliens | m2 | 12.7
11 | Palīgdarbi, palīgmateriāli (ceļa zīmes, apgaismes stabi) | obj. | 1
12 | Izpildshēma (ģeodēzijas akts) | obj. | 1
Kopā:
Sastādīja:
paraksts un tā atšifrējums

## A-4
Objekta nosaukums: Asfaltseguma rekonstrukcija Aizkraukles ielā 21, Rīgā
Adrese: Aizkraukles iela 21, Rīga, LV 1006
Pasūtītājs: APP Latvijas Organiskās sintēzes institūts, reģ. Nr. 90002111653
Trotuārs pie Fizikālās enerģētikas institūta
Saraksts Nr.A-4
Tāme sastādīta 2015. gada tirgus cenās
Nr.p.k. | Darba nosaukums | Mērvienība | Apjoms | Vienības cena (euro) | Kopējā cena (euro)
1 | 2 | 3 | 4 | 5 | 6
Trotuārs pie Fizikālās enerģētikas institūta
1 | Esošā asfalta seguma demontāža | m2 | 81
2 | Šķembu pamatnes izlīdzinošas kārtas biezumā d=50mm ierīkošana un blietēšana | m2 | 81
3 | Šķembas (0-45mm), CBR>40 | m3 | 4.5
4 | Asfaltbetona Acb-16 h=6cm ierīkošana | m2 | 81
5 | Demontētā materiāla un liekās zemes izvešana uz izgāztuvi | m3 | 12.6
6 | Atjaunojamais zāliens | m2 | 4.1
7 | Palīgdarbi, palīgmateriāli (ceļa zīmes, apgaismes stabi) | obj. | 1
8 | Izpildshēma (ģeodēzijas akts) | obj. | 1
Kopā:
Sastādīja:
paraksts un tā atšifrējums

## A-5
Objekta nosaukums: Asfaltseguma rekonstrukcija Aizkraukles ielā 21, Rīgā
Adrese: Aizkraukles iela 21, Rīga, LV 1006
Pasūtītājs: APP Latvijas Organiskās sintēzes institūts, reģ. Nr. 90002111653
Lietus ūdens savākšanas aku remonts
Saraksts A-4
Tāme sastādīta 2015. gada tirgus cenās
Nr.p.k. | Darba nosaukums | Mērvienība | Daudzums | Vienības cena (euro) | Kopējā cena (euro)
1 | 2 | 3 | 4 | 5 | 6
Lietus ūdens savākšanas aku remonts
1 | Cauruļvadu Dn150mm demontāžas darbi | m | 38
2 | Caurules Dn350 demontāža | gab | 4
3 | Lietus kanalizācijas un ūdens savākšanas aku demontāža | gab | 10
4 | Cauruļvadu Dn150mm montāžas darbi | k-ts | 38
5 | T8 caurules Dn350 montāža | gb | 3
6 | Lietus kanalizācijas aku Dn1000 h=2,0..2,5m montāža,t.sk. dzelzsbetona vāku ar čuguna vākiem, jaunu dzelzsbetona pamatni, ievērojot izbūvējamā asfaltbetona augstuma atzīmes un nepieciešamos kritumu lietus ūdens savākšanai. Veikt aku izmantoto detaļu betonēšanu un iestrādāt ārējo hidroizolāciju | gab | 6
| Ūdens savākšanas aku montāža,t.sk. dzelzsbetona vāku un restēm, jaunu dzelzsbetona pamatni, ievērojot izbūvējamā asfaltbetona augstuma atzīmes un nepieciešamos kritumu lietus ūdens savākšanai. Veikt aku izmantoto detaļu betonēšanu un iestrādāt ārējo hidroizolāciju | gab | 4
| Lietus ūdens savācējkanāla ar smilšķērāju ierīkošana t.sk.komplektā spraišļrežģis, beigu un sākuma noslēgs (Multi-line V100G vai ekvivalents) | kpl. | 4
| Cauruļvadu pieslēgums kanalizācijas akā | vieta | 16
| Zemes darbi | m³ | 90
8 | Tranšeju un aku rakšana projektēto cauruļvadu un aku montāžai h=2,0-2,5m | m³ | 9.5
9 | Smilts pamatnes ierīkošana zem cauruļvadiem , smilts apbērums virs cauruļvada,smilts pamatnes izveide pēc cauruļvadu ražotājfirmas norādījumiem | m³ | 75.5
10 | Tranšejas aizbēršana ar esošo grunti, no smilšu pamatnes (cauruļu apbērums) līdz grunts virsmai. Grunti noblīvēt atbilstoši "Ceļu specifikācijas 2012" prasībām. | m³ | 24
11 | Palīgdarbi, palīgmateriāli | obj. | 1
12 | Dz/betona aku,cauruļu un liekās zemes grunts utilizācija | m3 | 98
| Aku savienojošo cauruļvadu (d 150, 200, 350 mm) vizuālā un instrumentālā ekspertīze, pārbaudot vismaz šādus parametrus: nepieciešamais kritums, cauruļvadu sanesumu esamība, betona pamatnes stāvoklis. | obj. | 1
13 | Izpildshēma (ģeodēzijas akts) | kpl. | 1
Kopā:
Sastādīja:
paraksts un tā atšifrējums