## Sheet1
Laboratoriju korpusu ēkas lit. 001 rekonstrukcija Aizkraukles iela 21, Rīga
UGUNSDZĒSĪBAS AUTOMĀTISKAS SISTĒMAS
Automātiskās ugunsgrēka atklāšanas un trauksmes signalizācijas sistēma

Materiālu specifikācija

Nr.	Materiālu specifikācija.	Iekārtas tips, marka.	Mērv.	Daudz.
1	2	3	4	5
1	Adrešu ugunsdzēsības signalizācijas kontroles panelis (ar FX-MC2 un FX-PSB platēm un transformatoru)	FX/3NET-LV	kompl.	1
2	FX-NET paneļa AP200-serijas 2 cilpu plate	FXL-SLC	gab.	2
3	Akumulatoru skapis (4x17Ah)	AX/FX/IX-BAT	gab.	1
4	Konfigurācijas programma	FX NET	kompl.	1
5	Licenses atslēga	FX/ESA	kompl.	1
6	Akumulātoru baterija 17Ah/12VDC	EUROPOWER EMU	gab.	4
7	Adrešu kombinētajs dūmu / siltuma detektors	ESMI 22051TE	gab.	229
8	Adrešu kombinētajs dūmu / siltuma detektors ar izolatoru	ESMI 22051TEI	gab.	37
9	Adrešu dūmu detektors	ESMI 22051E	gab.	63
10	Adrešu dūmu detektors ar izolatoru	ESMI 22051EI	gab.	1
11	Adrešu siltuma detektors	ESMI 52051RE	gab.	33
12	Adrešu siltuma detektors ar izolatoru	ESMI 52051REI	gab.	9
13	Analogais dūmu detektors	ESMI 22051E	gab.	2
14	Standarta detektoru pamatne	B501AP	gab.	378
15	Montāžas profils detektoru pamatnei, IP20, Z/A	SMK400EAP	gab.	70
16	Montāžas profils detektoru pamatnei, IP20, V/A	RMK400AP	gab.	330
17	Adrešu rokas trauksmes poga ar izolātoru, IP24D	MCP5A	gab.	16
18	Adrešu sirēna ar strobu un izolātoru	WSS-PR-I33	gab.	40
19	Montāžas profils sirēnām, IP24C, V/A	B501AP	gab.	35
20	Montāžas profils sirēnām, IP65, V/A	WPW-E10	gab.	5
21	Adrešu vadības modulis ar izolātoru (1 izeja)	EM201E	kompl.	3
22	Adrešu konvencionālais kontroles modulis ar izolātoru (1 izeja)	EM210E-CZ	kompl.	2
23	Kabelis JE-H(St)H FE 180 PH30	2x0.8	m	700
24	Kabelis JE-H(St)H FE 180 PH30	2x1.0	m	3900
25	Kabelis (N) HXCH-FE 180/E90	3x1.5	m	300
26	Kabelis VMOHBU-TL	3x2x0.5	m	470
27	PVC instalācijas caurule	EVOPIPES d=16mm	m	3200
28	PVC caurule gofrēta	EVOPIPES d=16mm	m	1100
29	Gaismas indikatori priekš piekārto griestu detektoriem	NLY-91200	gab.	64
30	Ugunsdrošais pildījums	Divkomponentu puta Hilti	litri	5
31	Aerosols dūmu detektoru testēšanai 250ml	Solo A3	gab.	3
32	Detektoru marķēšanas lenta		gab.	5
33	Montāžas materiāli		kompl.	1

*	Iekārtu un materiālu marku un tipu var aizvietot ar analoga izstrādājumiem.

				Sastādīja: __________
			/ I.Semjonovs /